## 文件版本号
设备通信数据表
序号 | 文件版本号 | 修改内容 | 完成日期 | 作者
1 | v1.0 | 初版 | 2016-05-19
2 | v2.0 | 增加30位条码（DB1），OP13工位增加高度配方 | 2016-05-23
3 | v3.0 | 30位条码占30个字，每个工位DB1分配40个字， DB2分配5个字 | 2016-05-23
4 | v4.0 | 码垛机器人DB1数据项更改 | 2016-05-27
5 | v5.0 | 上位机给PLC状态，用位表达（按照8421编码） | 2016-06-29
6 | v6.0 | 零秒点火增加故障码 | 2016-07-08
| v8.0 | DB1区，增加流程锁定地址 | 2016-07-20
| v10.0 | 试火位增加气源未配置的信息
| V11 | 外观增加通信定义，D2400=32:前道工序NG
| v12 | 下线位增加项，条码重复mes已经下线过 | 2016-10-07
| v13 | 修改试火1地址定义I错误 | 2016-12-31
| v14 | 外观检测工位增加放行信号 | 2017-04-19

## 工位控制通信流程描述
说明： （1）D3005只有在D2071=0时，才允许变成1. 也就是说只有等PC上一次流程复位时，PLC这边流程才能启动。 （2）D3005在任何情况下都可以变成0，也就是说在流程没有完成情况下，也可以把板取走，PC这边流程复位。但是正常情况下只有PC给放行信号，才可以放行。
启动气密仪，检测完成
D3005=1，代表有产品上线，D3006=1,气管就绪，启动流程
D2040赋值
D3005=0，板离开，代表流程结束
D2040=0，D2071=0
流程结束
D2071=0，允许流程开始
读RFID，识别产品
D2071=1，流程锁定
PC DB1
PLC DB2

## 工位通信地址定义
线体允许启动：D2700 | 周期发送 （300毫秒发送一次）
工位序号 | 工位 | DB1（PC->PLC)(从D2000开始) |  |  |  | DB2(PLC->PC)（从D3000开始）
|  | 起始地址 （D区） | 总数据长度 (字长） | 地址 | 数值描述 | 起始地址 （D区） | 总数据长度 (字长） | 地址 | 数值描述
OP1 | 产品上线 | 2000 | 40 | 2000 | 1：检查OK，放行 2：NG 4：读卡/条码失败 8：需要检测 16：不需要检测 32：产品未配置 | 3000 | 5 | 3000 | 0:无板 1：有产品 2：空板
|  |  |  | 2001 | 30位条码，ASCII字符，共占30个字，2001~2030
|  |  |  | 2031 | 0：允许检测流程开始 1：流程锁定
OP2 | 气密检查1 | 2040 | 40 | 2040 | 1：检查OK，放行 2：NG 4：读卡/条码失败 8：需要检测 16：不需要检测 | 3005 | 5 | 3005 | 0：无板 1：有产品 2: 空板
|  |  |  | 2041 | 30位条码，ASCII字符，共占30个字，2041~2070 |  |  | 3006 | 0：插头未就绪 1：插头就绪
|  |  |  | 2071 | 0：允许检测流程开始 1：流程锁定
|  |  |  | 2072 | 1：大底盘，2：小底盘
OP3 | 气密检查2 | 2080 | 40 | 2080 | 1：检查OK，放行 2：NG 4：读卡/条码失败，未投产 8：需要检测 16：不需要检测 | 3010 | 5 | 3010 | 同上
|  |  |  | 2081 | 30位条码，ASCII 字符，共占30个字，
|  |  |  | 2111 | 0：允许检测流程开始 1：流程锁定
|  |  |  | 2112 | 1：大底盘，2：小底盘
OP4 | 气密检查3 | 2120 | 40 | 2120 | 1：检查OK，放行 2：NG 4：读卡/条码失败，未投产 8：需要检测 16：不需要检测 | 3015 | 5 | 3015 | 同上
|  |  |  | 2121 | 30位条码，ASCII 字符，共占30个字
|  |  |  | 2151 | 0：允许检测流程开始 1：流程锁定
|  |  |  | 2152 | 1：大底盘，2：小底盘
OP5 | 零秒点火 | 2160 | 40 | 2160 | 1：检查OK，放行 2：NG 4：读卡/条码失败 8：需要检测 16：不需要检测 32：前面检测有不合格或漏检 64：产品未绑定 | 3020 | 5 | 3020 | 0：无板 1：有产品 2: 空板
|  |  |  | 2161 | 30位条码，ASCII字 符，共占30个字 |  |  | 3021 | 1：检测OK 2：检测NG
|  |  |  | 2191 | 0：允许检测流程开始 1：流程锁定 |  |  | 3022 | 检测NG项，每一位对应一项，从位0开始 | 新增故障码0227,0229
OP6 | 一次试火1 | 2200 | 40 | 2200 | 1：检查OK，放行 2：NG 4：读卡/条码失败，未投产 8：需要检测 16：不需要检测 32：前面检测有不合格或漏检 64：产品未绑定 128：气源未配置 | 3025 | 5 | 3025 | 0：无板 1：有产品 2: 空板
|  |  |  | 2201 | 气源型号（从1开始编号) |  |  | 3026 | 1：检测OK 2：检测NG
|  |  |  | 2202 | 30位条码，ASCII字 符，共占30个字， |  |  | 3027 | 检测NG项，每一位对应一项，从位0开始
|  |  |  | 2232 | 0：允许检测流程开始 1：流程锁定
OP7 | 一次试火2 | 2240 | 40 | 2240 | 1：检查OK，放行 2：NG 4：读卡/条码失败，未投产 8：需要检测 16：不需要检测 32：前面检测有不合格或漏检 64：产品未绑定 128：气源未配置 | 3030 | 5 | 3030 | 0：无板 1：有产品 2: 空板
|  |  |  | 2241 | 气源型号 （从1开始编号) |  |  | 3031 | 1：检测OK 2：检测NG
|  |  |  | 2242 | 30位条码，ASCII字 符，共占30个字 |  |  | 3032 | 检测NG项，每一位对应一项，从位0开始
|  |  |  | 2272 | 0：允许检测流程开始 1：流程锁定
OP8 | 一次试火3 | 2280 | 40 | 2280 | 1：检查OK，放行 2：NG 4：读卡/条码失败 8：需要检测 16：不需要检测 32：前面检测有不合格或漏检 64：产品未绑定 128：气源未配置 | 3035 | 5 | 3035 | 0：无板 1：有产品 2: 空板
|  |  |  | 2281 | 气源型号 （从1开始编号) |  |  | 3036 | 1：检测OK 2：检测NG
|  |  |  | 2282 | 30位条码，ASCII字 符，共占30个字 |  |  | 3037 | 检测NG项，每一位对应一项，从位0开始
|  |  |  | 2312 | 0：允许检测流程开始 1：流程锁定
OP9 | 一次试火4 | 2320 | 40 | 2320 | 1：检查OK，放行 2：NG 4：读卡/条码失败，未投产 8：需要检测 16：不需要检测 32：前面检测有不合格或漏检 64：产品未绑定 128：气源未配置 | 3040 | 5 | 3040 | 0：无板 1：有产品 2: 空板
|  |  |  | 2321 | 气源型号 （从1开始编号) |  |  |  | 1：检测OK 2：检测NG
|  |  |  | 2322 | 30位条码，ASCII字 符，共占30个字 |  |  |  | 检测NG项，每一位对应一项，从位0开始
|  |  |  | 2352 | 0：允许检测流程开始 1：流程锁定
OP10 | 二次试火1 | 2360 | 40 | 2360 | 1：检查OK，放行 2：NG 4：读卡/条码失败，未投产 8：需要检测 16：不需要检测 32：前面检测有不合格或漏检 64：产品未绑定 128：气源未配置 | 3045 | 5 | 3045 | 0：无板 1：有产品 2: 空板
|  |  |  | 2361 | 气源型号 （从1开始编号) |  |  |  | 1：检测OK 2：检测NG
|  |  |  | 2362 | 30位条码，ASCII字 符，共占30个字 |  |  |  | 检测NG项，每一位对应一项，从位0开始
|  |  |  | 2392 | 0：允许检测流程开始 1：流程锁定
OP11 | 外观检查 | 2400 | 40 | 2400 | 1：检查OK，放行 2：NG 4：读卡/条码失败，未投产 8：需要检测 16：不需要检测 32：前面工位NG 64：MES禁止下线 | 3050 | 5 | 3050 | 0：无板 1：有产品 2: 空板
|  |  |  | 2401 | 30位条码，ASCII字 符，共占30个字 |  |  | 3051 | 1：检测OK 2：检测NG
|  |  |  | 2431 | 0：允许检测流程开始 1：流程锁定 |  |  | 3052 | 检测NG项，每一位对应一项，从位0开始
|  |  |  | 2432 | 放行信号2， 3：放行（只有D2400=1，D2432=3时才放行）
OP12 | 提前下线 | 2440 | 40 | 2440 | 1：检查OK，放行 2：NG 4：读卡/条码失败，未投产 8：需要检测 16：不需要检测 | 3055 | 5 | 3055 | 0：无板 1：有产品 2: 空板 | 取消该工位
|  |  |  | 2441 | 30位条码，ASCII字 符，共占30个字
OP13 | 装箱核对 | 2480 | 40 | 2480 | 1：检查OK，放行 2：NG，不合格 4：读rfid卡或条码失败 8：MES禁止下线，或未投产 16：条码核对错误 32：高度未配置 64：MES已经下线 | 3060 | 5 | 3060 | 0：无板 1：有产品 2: 空板
|  |  |  | 2481 | 高度编号（从1开始） |  |  | 3061 | 0：无纸箱 1：有纸箱
|  |  |  | 2482 | 30位条码，ASCII字 符，共占30个字，2242~2256
|  |  |  | 2512 | 0：允许检测流程开始 1：流程锁定
OP14 | 机器人码垛 | 2520 | 40 | 2520 | 1：OK 2：NG 4：读卡失败 8：包装配置不存在 | 3065 | 5 | 3065 | 0：无纸箱 1：有纸箱
|  |  |  | 2521 | 包装尺寸编号 （从1开始）
|  |  |  | 2522 | 产品型号编号（随机）
|  |  |  | 2523 | 30位条码，ASCII字 符，共占30个字
OP15 | 二次试火2 | 2560 | 40 | 2560 | 1：检查OK，放行 2：NG 4：读卡/条码失败，未投产 8：需要检测 16：不需要检测 32：前面检测有不合格或漏检 64：产品未绑定 128：气源未配置 | 3070 | 5 | 3070 | 0：无板 1：有产品 2: 空板
|  |  |  | 2561 | 气源型号 （从1开始编号) |  |  | 3071 | 1：检测OK 2：检测NG
|  |  |  | 2562 | 30位条码，ASCII字 符，共占30个字 |  |  | 3072 | 检测NG项，每一位对应一项，从位0开始
|  |  |  | 2592 | 0：允许检测流程开始 1：流程锁定

## 一次试火、二次试火不合格项定义
位 | 不合格项 | 不良代码 | 说明
bit0 | 打火无火花 | 0201 | 1：合格，0：该项不合格
bit1 | 点着火后松手即灭 | 0203
bit2 | 黄焰/红火 | 0205
bit3 | 离焰 | 0206
bit4 | 连续点火 | 0208
bit5 | 点火距离超 | 0230
bit6 | 阀杆卡 | 0257
bit7 | 火短 | 0261
bit8 | 火焰不均匀 | 0263
bit9 | 漏火 | 0266
bit10 | 无火/部分无火 | 0271
bit11 | 火长 | 0276
bit12 | 其他 | 0299
bit13
bit14
bit15

## 外观检查不合格项定义
位 | 不合格项 | 不良代码 | 说明
bit0 | 外观不良-凹凸点 | 0001 | 1：合格，0：该项不合格
bit1 | 外观不良-变形 | 0002
bit2 | 外观不良-划伤/擦伤/压痕 | 0003
bit3 | 外观不良-裂纹 | 0004
bit4 | 外观不良-毛刺 | 0005
bit5 | 外观不良-破损 | 0006
bit6 | 外观不良-起泡 | 0007
bit7 | 外观不良-缺料 | 0008
bit8 | 外观不良-色差 | 0009
bit9 | 外观不良-生锈 | 0010
bit10 | 外观不良-脏污 | 0011
bit11 | 外观不良-缝隙大 | 0012
bit12 | 其他 | 0299
bit13
bit14
bit15

## 设备通信地址
COM口 | 工位 | IP | MAC地址
COM8 | 条码枪1：投产 | 192.168.1.23 | 00:90:E8:65:A9:62
COM9 | 气密1： | 192.168.1.24 | 00:90:E8:65:AA:42
COM10 | 气密2： | 192.168.1.25 | 00:90:E8:65:AA:40
COM11 | 气密3： | 192.168.1.26 | 00:90:E8:65:AA:57
COM12 | 条码枪2：下线 | 192.168.1.27 | 00:90:E8:65:AA:70
COM13 | 条码枪3：机械手码垛 | 192.168.1.28 | 00:90:E8:65:AA:5A
| rfid1：投产 | 192.168.1.10 | 08:00:17:C0:C0:E8
| rfid2：气密1 | 192.168.1.11 | 08:00:17:8A:84:12
| rfid3：气密2 | 192.168.1.12 | 08:00:17:64:C0:60
| rfid4:气密3 | 192.168.1.13 | 08:00:17:1E:C0:AC
| rfid5：零秒点火 | 192.168.1.14 | 08:00:17:4A:C0:D2
| rfid6：一次试火1 | 192.168.1.15 | 08:00:17:58:84:B0
| rfid7：一次试火2 | 192.168.1.16 | 08:00:17:E4:22:58
| rfid8：一次试火3 | 192.168.1.17 | 08:00:17:BA:9E:9A
| rfid9：一次试火4 | 192.168.1.18 | 08:00:17:E6:22:B0
| rfid10：二次试火 | 192.168.1.19 | 08:00:17:6A:C0:70
| rfid11：二次试火 | 192.168.1.20 | 08:00:17:3E:22:B0
| rfid11：外观检查 | 192.168.1.21 | 08:00:17:22:22:1A
| rfid12:下线 | 192.168.1.22 | 08:00:17:7A:84:B0
PLC |  | 192.168.1.100:5000
贴标机 |  | 192.168.242.146：10002 | 192.168.1.110:10002（内网IP)
MES webservice |  | 192.168.100.92
MES数据库 |  | 192.168.100.94
工控机-PLC网络地址 |  | 192.168.1.200
工控机-MES网络地址 |  | 192.168.242.145, 网关：192.168.242.1 DNS：192.168.100.101
一体机 |  | 192.168.1.199